## Worksheet
No | Quantity | Device | Designator | Footprint | Value | Manufacturer Part | Manufacturer | Supplier Part | Supplier
1 | 1 | MPU6050-YJLTY | U4 | QFN-24_L4.0-W4.0-P0.50-BL-EP2.7 |  | MPU6050-YJLTY | null | C2912107 | LCSC | Y
1 | 3 | 0.1u | C21,C23,C24 | C0402 | [5 empty] | Y
1 | 1 | 2.2nf | C22 | C0402 | [5 empty] | Y
1 | 1 | SPL06-001 | U5 | SENSOR-SMD_SPL06-001 |  | SPL06-001 | Goertek(歌尔) | C2684428 | LCSC
1 | 2 | 10k | R21,R3 | R0402 | [5 empty] | Y
1 | 1 | LSM303DLHC | U6 | LGA-14
1 | 1 | 0.22uF | C27 | C0402
1 | 1 | 4.7uF | C28 | C0402
1 | 2 | 0.1uF | C29,C1 | C0402
1 | 2 | 10uF | C30,C2 | C0402
1 | 3 | 0402WGF4701TCE | R1,R2,R4 | R0402 | 4.7kΩ | 0402WGF4701TCE | UNI-ROYAL(厚声) | C25900 | LCSC
1 | 1 | CAP_0402 | C31 | C0402 | 10uF
1 | 1 | AHT21 | U8 | SENSOR-SMD_L3.0-W3.0-P1.00-BR |  | AHT21 | 广州奥松 | C2827328 | LCSC
1 | 1 | EM7028 | U7 | DFN-8_L4.2-W1.4-P0.95-TL |  | EM7028 | EPTICORE | C91478 | LCSC
1 | 5 | 100 | R27,R28,R29,R30,R31 | R0402
1 | 2 | 2N7002 | U2,U13 | SOT-23-3_L2.9-W1.3-P1.90-LS2.4-BR |  | 2N7002 | TWGMC(台湾迪嘉) | C727149 | LCSC
1 | 3 | Res_0402 | R32,R33,R18 | R0402 | 10K
1 | 1 | DZ254R-11-09-63 | H2 | HDR-TH_9P-P2.54-V-M |  | DZ254R-11-09-63 | DEALON(德艺隆) | C2935915 | LCSC
1 | 4 | ORH-G36G | LED2,LED3,LED4,LED5 | LED0603-R-RD |  | ORH-G36G | Orient(奥伦德) | C205443 | LCSC
1 | 1 | 磁吸充电盘2pinX2.84 | U1 | 磁吸充电盘2pinX2.84
1 | 1 | 826629-2 | H1 | HDR-TH_2P-P2.54-V-M-1 |  | 826629-2 | TEConnectivity(美国泰科) | C86471 | LCSC
1 | 1 | SZYY0805R | LED1 | LED0805-R-RD |  | SZYY0805R | yongyu(永裕光电) | C434431 | LCSC
1 | 1 | BL1551B | U3 | SC-70-6_L2.1-W1.3-P0.65-LS2.3-BR |  | BL1551B | BL(上海贝岭) | C2944066 | LCSC
1 | 1 | KT6328A-SOP8 | KT6328A1 | KT6328A-SOP8
1 | 1 | 蓝牙天线 | U12 | 通用蓝牙天线
1 | 3 | 0.1uF | C37,C40,C41 | C0402
1 | 1 | 0.1uF | C39 | C0402
1 | 1 | SX32Y024000BC1T | X1 | OSC-SMD_4P-L3.2-W2.5-BL_KYOCERA_KC3225A | - | SX32Y024000BC1T | TKD(泰晶) | C271629 | LCSC
1 | 2 | Res_0402 | R23,R24 | R0402 | 10K |  |  |  |  | Y
1 | 1 | L_0402 | L1 | L0402 | NC