## BOM_Board_Core_sch_core_2023-10
No. | Quantity | Comment | Designator | Footprint | Value | Manufacturer Part | Manufacturer | Supplier Part | Supplier
1 | 10 | 100nF | C1,C2,C13,C18,C20,C21,C22,C23,C24,C25 | C0402 | 100nF |  |  |  |  | Y
2 | 2 | 22pF | C3,C4 | C0402 | 22pF
3 | 1 | 4.7uF | C5 | C0402 | 4.7uF
4 | 4 | 22uF | C9,C10,C11,C12 | C0402 | 22uF
5 | 5 | 10uF | C14,C15,C16,C17,C19 | C0402 | 10uF
6 | 3 | 1N4007 | D1,D4,D5 | SOD-123FL_L2.8-W1.8-LS3.7-RD |  | 1N4007 | YONGYUTAI(永裕泰) | C2892681 | LCSC | Y
7 | 1 | 外接焊盘 | H1 | HDR-TH_2P-P2.54-V-M-1 | HDR-TH_2P-P2.54-V-M-1 | HDR-TH_2P-P2.54-V-M-1 | HDR-TH_2P-P2.54-V-M-1 | HDR-TH_2P-P2.54-V-M-1 | HDR-TH_2P-P2.54-V-M-1 | 排针
8 | 1 | 外接电池 | H2 | HDR-TH_2P-P2.54-V-M-1 | HDR-TH_2P-P2.54-V-M-1 | HDR-TH_2P-P2.54-V-M-1 | HDR-TH_2P-P2.54-V-M-1 | HDR-TH_2P-P2.54-V-M-1 | HDR-TH_2P-P2.54-V-M-1
9 | 1 | 1125-1104G0S116C001 | H4 | HDR-TH_4P-P2.54-V-M-1 | HDR-TH_4P-P2.54-V-M-2 | HDR-TH_4P-P2.54-V-M-3 | HDR-TH_4P-P2.54-V-M-4 | HDR-TH_4P-P2.54-V-M-5 | HDR-TH_4P-P2.54-V-M-6
10 | 1 | DZ254R-11-09-63 | H5 | HDR-TH_9P-P2.54-V-M | HDR-TH_9P-P2.55-V-M | HDR-TH_9P-P2.56-V-M | HDR-TH_9P-P2.57-V-M | HDR-TH_9P-P2.58-V-M | HDR-TH_9P-P2.59-V-M
11 | 1 | 1.5uH | L2 | IND-SMD_L4.0-W4.0_SWPA4018S | 1.5uH | CKCS4018-1.5uH/N | CENKER(岑科) | C354573 | LCSC | Y
12 | 2 | SZYY0805R | LED1,LED2 | LED0805-R-RD |  | SZYY0805R | yongyu(永裕光电) | C434431 | LCSC | Y
13 | 6 | 10K | R1,R2,R3,R19,R25,R29 | R0402 | 10K
14 | 7 | 4.7K | R4,R5,R6,R7,R8,R17,R30 | R0402 | 4.7K
15 | 4 | 1M | R12,R16,R23,R24 | R0402 | 1M
16 | 1 | 180K | R13 | R0402 | 180K
17 | 2 | 20K | R14,R15 | R0402 | 20K
18 | 2 | 2K | R18,R20 | R0402 | 2K
19 | 1 | 0R | R21 | R0805 | 0R
20 | 1 | 1.2K | R22 | R0402 | 1.2K
21 | 2 | 4.7kΩ | R27,R28 | R0402 | 4.7kΩ | 0402WGF4701TCE | UNI-ROYAL(厚声) | C25900 | LCSC
22 | 2 | {ManufacturerPart!} | SW1,SW2 | KEY-SMD_K2-1806SA-C3DW-04 |  | K2-1806SA-C3DW-04 | 韩国韩荣 | C2690016 | LCSC | Y
23 | 1 | STM32F411CEU6 | U1 | UFQFPN-48_L7.0-W7.0-P0.50-BL-EP |  | STM32F411CEU6 | ST(意法半导体) | C60420 | LCSC | Y
24 | 1 | 2N7002 | U2 | SOT-23-3_L2.9-W1.3-P1.90-LS2.4-BR |  | 2N7002 | TWGMC(台湾迪嘉) | C727149 | LCSC | Y
25 | 1 | TP4056M | U4 | MSOP-8_L3.0-W3.0-P0.65-LS5.0-BL-EP |  | TP4056M | TOPPOWER(南京拓微) | C21417 | LCSC | Y
26 | 1 | TPS63020DSJR | U5 | VSON-14_L4.0-W3.0-P0.50-BL-EP_TI_DSJ |  | TPS63020DSJR | TI(德州仪器) | C15483 | LCSC | Y
27 | 1 | BL24C02F-RRRC | U6 | TSOT-23-5_L2.9-W1.6-P0.95-LS2.8-BL |  | BL24C02F-RRRC | BL(上海贝岭) | C498263 | LCSC | Y
28 | 1 | TPS3823-33DBVR | U8 | SOT-23-5_L3.0-W1.7-P0.95-LS2.8-BR |  | TPS3823-33DBVR | TI(德州仪器) | C7719 | LCSC | Y
29 | 1 | BL1551B | U9 | SC-70-6_L2.1-W1.3-P0.65-LS2.3-BR |  | BL1551B | BL(上海贝岭) | C2944066 | LCSC | Y
30 | 1 | 32.768kHz | X1 | OSC-SMD_L3.2-W1.5 | - | SC-32S32.768kHz20PPM7pF | Seiko(精工) | C97604 | LCSC | Y
31 | 1 | AFC01-S18FCA-00 | X2 | FPC-SMD_18P-P0.50_JS_AFC01-S18FCA-00 |  | AFC01-S18FCA-00 | JS(钜硕电子) | C262666 | LCSC | Y